## 9 campos
PROYECTO: | [7 empty] | relacion g.humedo/g.seco |  | 4.5 |  | Calculos
[8 empty] | densidad flor seca g/litro |  | 40 |  | Datos
[8 empty] | gf.seca/Planta |  | 35 | 157.5
[8 empty] | gf.seca/m2 |  | 315 | [10 empty] | Litros /h capacidad
[8 empty] | DIMENSIONAMIENTO LOTE | [11 empty] | CONDICIONES | IT1100 (ACTUAL) | IT1400 (DIM IGUALES) | IT1700 (DIM + 60 + 140 cm)
Mesas |  |  | Modulo |  |  | Nº | [9 empty] | l/m2 | litros dia | litros/hora | Noche 15% | A 22 50% | 14.5833 | 16.6667 | 21.25
24 | m |  |  |  |  | 7 |  | CAMPO | [7 empty] | 5 | 840 | 70 | 10.5 | A 25º 50% | 16.6667 | 21.875 | 27.0833
1 | m | [6 empty] | Superficie | Sup Util (m2ut) | DENSIDAD | Plantas/ | kgf.seca/ |  | kgf.wet/ |  | 7 | 1176 | 98 | 14.7 | A 25º 60% | 25 | 26.0417 | 33.3333
[8 empty] | m2 | m2 | Nº Plnt/m2ut | cosecha | cosecha |  | harvest |  | 9 | 1512 | 126 | 18.9 | NOM 30º 80% | 46.6667 | 56.25 | 71.25
[8 empty] | 259.2 | 168 | 9 | 1512 | 52.92 |  | 238.14
0.64815
[6 empty] | 27 | m | ESTRATEGIA | [7 empty] | Congelar | 238.14 | kG
9.6 | m |  |  |  |  | 1 |  | Nº Campos | Nº cosechas / | Nº Cosechas/ | Periodo | kgf.seca/ |  | kgf. wet/ |  | calor espe agua | 4.2 | kj/kg/ºK
|  |  | Modulos x campo | [5 empty] | campo y año | año | semana/Cosecha | AÑO |  | YEAR |  | calor cambio estado | 335 | kj/kg
[8 empty] | 12 | 6 | 72 | 0.7 | 3810.24 |  | 17146.08 |  | Hores | 4 |  |  |  | 144 | 756 | 0.19048
[8 empty] | Proyectamos cosechar y procesar cada |  |  | 5 | dias |  |  |  | suma | 99780.66 |  |  |  | 49.3714 | 259.2
[16 empty] | potencia | 6.9292
DIMENSIONAMIENTO AREAS CULTIVO
Plantas madre
[8 empty] | Nº esquejes/ | Intervalo | DENSIDAD | Nº Plantas | Sup Util (m2ut) |  | Sup Total
[8 empty] | Planta | sem/esquejado | Nº Plnt/m2ut | madre | m2 1 nivel |  | m2
[8 empty] | 60 | 2 | 1 | 20 | 20 |  | 30
6 | x | 12 | = | 72 | esqu/bandeja
[8 empty] | Esquejes | [6 empty] | 1200 | largo luces
[8 empty] | Nº esquejes/ | Intervalo | Nº esquejes | nº carros | nº esquejes |  |  | 27.6225 | cm | 4 | niveles / carro
[8 empty] | Bandeja | sem/rooting | por carro |  | extra |  |  | 53.975 | cm | 3 | bandejas / nivel
[8 empty] | 72 | 2 | 864 | 1.75 | 216
Measures 10 7/8”x 21 ¼”
Vegetativo
[8 empty] | Nº | Intervalo | DENSIDAD | Nº Plantas | Sup Util (m2ut) |  | Sup Total
[8 empty] | Niveles | sem/veg | Nº Plnt/m2ut | vegetativo | m2 |  | m2
[8 empty] | 1 | 2 | 20 | 610 | 30.5 |  | 45.75 |  | 3000 | minuts
[16 empty] | 3000 | minuts
[16 empty] | 50 | hores
[8 empty] | deshojadoras | [7 empty] | 6.25 | torns
Necesidad
[8 empty] | kg/maqui.hora |  | Nº Turnos | maq/turno
[8 empty] | 18 | 238.14 | 2 | 0.82688 | 1 |  |  | 72
WET TRIM AUTOMATIC
[8 empty] | Bucker | kgf.wet/ |  | Necesidad | [6 empty] | 46.44
[8 empty] | Wet Kg/hr | cosecha | Nº Turnos | Maquinas
[8 empty] | 68 | 238.14 | 1 | 0.43776 | 1
[8 empty] | TRIMER | kgf.wet/ |  | Necesidad
[8 empty] | Wet Kg/hr | cosecha | Nº Turnos | Maquinas
[8 empty] | 60 | 238.14 | 1 | 0.49613 | 1 | [8 empty] | 1.7 | 0.9 | 1.3 | 1.989
SECADO CARROS COLGADO
0.6 | [5 empty] | 1
m | [5 empty] | m |  | Capacidad carro |  | Calculo capacidad necesaria |  | nº carros
[8 empty] | Plantas | kgf.seca/carro | nº Sublotes | kgf.seca/tunel | por túnel
2.1 | [7 empty] | 72 | 2.52 | 1 | 52.92 | 21
m | [5 empty] | 4
3
niveles
6
[8 empty] | SECADO BANDEJAS | [9 empty] | densidad | 45 | gr/l | 225
0.68 |  | 0.52 | m
m |  |  |  |  | 1.2 | cm | [11 empty] | LOTE: | 238.14 | kg /wet
[8 empty] | Capacidad carro |  | Calculo capacidad necesaria |  | nº carros | [5 empty] | modelo | 990 |  | 770 |  | 570
2 | [7 empty] | kgf.Humeda/bandeja | kgf.seca/bandeja | nº Sublotes | kgf.seca/tunel | por túnel | [5 empty] | sup bandejas | 0.24 |  | 0.24 |  | 0.282
m | [7 empty] | 0.76378 | 0.16973 | 1 | 52.92 | 15.5896 |  | 3.6 |  |  |  | separacion (mm) | 26 |  | 26 |  | 40 | en realidad 50 mm
20 | niveles | [12 empty] | 90 | 4.5 |  |  | numero | 72 |  | 48 |  | 104
[18 empty] | volumen (litros) | 449.28 |  | 299.52 |  | 1173.12
[8 empty] | SECADO LYOPHILIZADO | [9 empty] | capacidad kg/run | 250 | 166.6667 | 150 | 100 | 263.952
0.6 |  | 0.4 | m | [14 empty] | Nº Run's | 0.95256 | 1.4288 | 1.5876 | 2.3814
m |  |  |  |  | 3.7 | cm
[8 empty] | Capacidad carro |  | Calculo capacidad necesaria |  | nº carros
12 | [7 empty] | kgf.Humeda/bandeja | kgf.seca/bandeja | nº Sublotes | kgf.seca/tunel | por túnel
[8 empty] | 1.5984 | 0.3108 | 1 | 0 | 0
7 | [14 empty] | 18
[8 empty] | TUNEL SECADO | [6 empty] | 1000
[6 empty] | DISEÑO |  | periodo secado | necesidad | seguridad | necesidad | + carros |  |  | 250
[6 empty] | 56 |  | semanas | tuneles |  | carros | en curso
[6 empty] | carros |  | 2 | 0.4 | 1 | 22.4 | 56
[8 empty] | Largo (m): |  | Ancho (m):
DRY TRIM MANUAL
[9 empty] | Plantas / | gr /
[8 empty] | Minutos/plnt | persona.turno | persona.turno | Nº Turnos | Pers/turno
[8 empty] | 25 | 19.2 | 672 | 6 | 13.125
DRY TRIM AUTOMATIC
[8 empty] | Bucker | kgf.dry/ |  | Necesidad
[8 empty] | Wet Kg/hr | cosecha | Nº Turnos | Maquinas
[8 empty] | 15.1111 | 52.92 | 1 | 0.43776 | 1
[8 empty] | TRIMER | kgf.dry/ |  | Necesidad
[8 empty] | DRY Kg/hr | cosecha | Nº Turnos | Maquinas
[8 empty] | 5 | 52.92 | 2 | 0.6615 | 1
CURADO
|  |  | 5 | l
|  |  | 4.7 | l util |  |  |  | capacidad Carro
|  |  | 188 | gr/contenedor |  |  |  | nº Frascos | kg
0.6 | [7 empty] | 162 | 30.456
m | [5 empty] | 1.5
[6 empty] | m |  | periodo curado |  | Necesidad Util |  | Frascos
2 | [7 empty] | semanas | Nº Carros | m2 | total m2
m | [7 empty] | 2 | 4.9645 | 4.4681 | 6.7021 | 804.2553
6
niveles
LIMPIEZA
[5 empty] | 9 | 3
[5 empty] | unit | unit |  | frasc/batch | frasc/sem | ciclo lav min | Nº Turnos | nº de maq
[8 empty] | 27 | 281.4894 | 60 | 1 | 1.3032
ENVASADO PRIMARIO
[9 empty] | Capacidad | Bolsas/ |  | Necesidad
[8 empty] | g/bolsa | Minutos/bolsa | pers.turno | Nº Turnos | Pers/turno
[8 empty] | 500 | 1 | 480 | 1 | 0.2205
[8 empty] | SAFE |  |  |  |  | 1
[8 empty] | PALET | capacidad | nº palets | capacidad
[8 empty] | efectividad | Kg/palet | / Cosecha | Palets
[5 empty] | 1.2 |  |  | 65% | 29.952 | 1.7668 | 9
m
alto palet
capacidad
[8 empty] | Nº cosechas | nº Semanas |  | nº Palets / | container
[6 empty] | 3 |  |  |  |  | 40' | 20'
[6 empty] | niveles |  | 5.0939 | 25.4694 |  | 46 | 22
|  | 3 | Palets |  |  | 1
1
Note on A6: Superficie util
Note on A7: largo mesas
Note on G7: numero mesas
Note on A8: ancho mesas
Note on I8: campo (con pasillos)
Note on J8: Solo mesas
Note on G12: largo modulo
Note on A13: ancho modulo
Note on G13: numero modulos por campo
Note on M20: Solo mesas
Note on O20: Solo mesas
Note on M25: Solo mesas
Note on M30: Solo mesas
Note on O30: Solo mesas
Note on K37: Objetivo para procesar 1 lote
Note on K38: Objetivo para procesar 1 lote
Note on I43: tiempo en minutos para wet triming por persona y planta
Note on K43: Objetivo para procesar 1 lote
Note on I47: tiempo en minutos para wet triming por persona y planta
Note on K47: Objetivo para procesar 1 lote
Note on A50: ancho carro
Note on G50: largo carro
Note on A53: alto carro
Note on K53: En cuantas salas dividimos / secamos 1 Cosecha
Note on G54: cantidad a lo ancho
Note on A55: niveles Carro
Note on G57: cantidad a lo largo
Note on A60: ancho carro
Note on C60: largo carro
Note on F61: altura producto en bandeja
Note on A63: alto carro
Note on K64: En cuantas salas dividimos / secamos 1 Cosecha
Note on A65: niveles Carro
Note on A68: ancho carro
Note on C68: largo carro
Note on F69: altura producto en bandeja
Note on A71: alto carro
Note on K72: En cuantas salas dividimos / secamos 1 Cosecha
Note on A73: niveles Carro
Note on K77: cuantos añadimos al calculo justo
Note on I83: tiempo en minutos para Manicuring por persona y planta
Note on K83: Eudald Bogatell: Alrededor 1..1,5 kg
Note on L83: Objetivo para procesar 1 lote
Note on I88: tiempo en minutos para wet triming por persona y planta
Note on K88: Objetivo para procesar 1 lote
Note on I92: capacidad maquina triming en seco
Note on K92: Objetivo para procesar 1 lote
Note on D95: Capacidad contenedor curado
Note on A98: ancho carro
Note on G99: largo carro
Note on A101: alto carro
Note on J102: Capacidad necesaria
Note on A103: niveles Carro
Note on I106: Queremos capacidad de limpiado igual a la capacidad necesaria en el Dry -triming
Note on F107: cantidad a lo largo
Note on G107: cantidad a lo ancho
Note on I109: Frascos/batch de lavado
Note on F120: Alto
Note on I120: entre 50 % y 75 % efectividad
Note on L120: capacidad diseñada
Note on G126: cantidad a lo alto
Note on C129: cantidad a lo largo
Note on G129: Numero de bloques

## datos BP
|  | fase 1 |  | ampliacion
PARCELA |  | 9500 | m2 | 4000
PERIMETRO VALLADO |  | 450 | ml | 250
cultivo
campos de floracion | 3 | 560 | m2 | 6
campos vegetativo | 1 | 500 | m2
Madres | 1 | 250 | m2
Comunes | 1 | 740 | m2
Edificio
gmp iso8 |  | 280 | m2
Produccion varios |  | 150
bunker |  | 23
oficinas |  | 380
produccion
lote |  | 200 kg
numero cosechas |  | 15 |  | 30
consumo electrico |  |  | % | Horas | Total kWh
Madres | 22 | kW | 100% | 16 | 352
campos vegetativo | 42 | kW | 100% | 6 | 252
Ventiladores | 80 | kW | 100% | 12 | 960
resto | 30 | kW | 60% | 12 | 216
Potencia Instalada GMP | 550
punta | 350 |  | 50% | 8 | 1400
Potencia maxima | 524
Consumo diario |  |  |  |  | 3180 | kWh | 1144800
[5 empty] | 795 | €

## Equipo
Resultado
| CASTELLANO | 1
| INGLES | 2
| FRANCES | 3
|  | densidad flor seca g/litro |  | 40
|  | 1 pulgada | 25.4 | mm
|  | 1 | galon | 3.7854 | litre
3.5
|  | 6-1/2" sq. x 8" h |  |  | 140 | gr
|  | 6.5 | 165.1 | mm
|  | 8 | 203.2 | mm
|  |  | inches | m
|  | Width: " | 31.89 | 0.81001 | 0.2025
|  | Length: " | 59.125 | 1.5018
|  | Height: " | 70.75 | 1.7971 | 3 niveles de 0,5 m
|  | with optional level:" | 96.75 | 2.4574
|  | nº ganchos | 7 | separacion | 0.18772 | m
|  | H ruedas | 15cm
|  |  | inches | m
|  | Width: " | 26 | 0.6604 | 3
|  | Length: " | 60 | 1.524 | 7
|  | Height: " | 80 | 2.032 | 4
[5 empty] | 84 | Plantas / carro
|  |  | 3.6342 | 3
|  |  | 8.4797 | 8
|  |  | 6.0938 | 6
|  |  |  | 144 | 20.16 | kg/carro
[5 empty] | 3.7737 | 3
[5 empty] | 8.7086 | 10
[5 empty] | 5.0297 | 5
|  | 16.00 × 16.00 × 27.90 cm |  |  |  | 150
500 cl - 169 oz
|  | h 279 mm - 11" |  | 175
|  | Ø 175 mm - 7" |  | 404
|  | https://www.bormiolirocco.com/ |  |  | 6,44€ IVA no incluido
|  |  |  | 522 | 572
|  | 21.75 x 27 | in | 685 | 735
|  | 69 | in | 1752.6 | altura
|  | 3 | in separacio | 0.35757 | superficie
|  | 3x20 in | 1524
228.6
|  | 40 | kg/m3
|  | 0.07 | m altura | 1.0012 | kg/bandeja
TRIMING BUCKING DESTALLADO | [5 empty] | 1 LIBRA | 0.45359 | KG
|  | WET | kg/h | DRY | kg/h
|  | min | max | min | max
MOBIUS | M108 | 29.9371 | 54.431 | 13.6078 | 27.2155
| 2XM108 | 49.8951 | 117.9339 | 31.7514 | 63.5029
| CANNBUCKER | 68.0388 |  | 13.6078 |  |  |  | ESTIMAT
TWISTER | T2 |  | 16 |  | 5
| T4 |  | 11 |  | 3
| 2xT2 |  | 36 |  | 12
| 3xT2 |  | 56
| T-ZERO |  | 272.1552 |  | 68.0388
| B4 | 68.0388 |  | 13.6078
MASTERPRODUCT | MT 500 | 18 | 22 |  | 5
MT 200
| 2XMT500 | 40 | 45 |  | 12
| MT 800 | 60
| MB Bucker 500 | 65
| deshojadora MT50 | 9
| deshojadora MT75 | 18
CENTURION | SILVER |  | 34.0194 |  | 6.8039
| GLADIATOR |  | 56.699 |  | 11.3398
| 3.0 |  | 79.3786 |  | 15.8757
| 2X3.0 |  | 158.7572 |  | 31.7514
| 5.0 |  | 1020.582 |  | 204.1164
| XL 10.0 |  | 1360.776 |  | 272.1552
| GC1 BUCKER | 18.1437 |  | 3.6287
| HP1 BUCKER | 79.3786 |  | 15.8757
deshojadoras
| CASTELLANO | ENGLISH | FRANCES
1 | PROYECTO: | PROJECT
| relacion g.humedo/g.seco | wet / dry ratio
| densidad flor seca g/litro | dry flower density g / liter
| gf.seca/Planta | gf. dry/Plant
| Calculos | Calculations
| Datos | Data
| Mesas | Tables
| Modulo | Module
| Modulos / campo | Modules / field
| Superficie | Surface
| Sup Util (m2ut) | Canopy (m2)
| DENSIDAD | DENSITY
| Plantas/ | Plants/
| kgf.seca/ | kgf. dry/
| kgf.wet/ | kgf.wet/
| cosecha | harvest
| ESTRATEGIA | STRATEGY
| Nº Campos | Nº. of fields
| Nº cosechas / | Nº. harvests /
| Periodo | Period
| campo y año | field and year
| año | year
| semana/Cosecha | week/Harvest
| Proyectamos cosechar y procesar cada | We plan to harvest and process each
| Semana | Week
| DIMENSIONAMIENTO AREAS CULTIVO | GROWING AREAS DIMENSIONING
Note on C101: Eudald Bogatell: per maquina, con 2 pers
Note on C102: Eudald Bogatell: Per maquina , con 2.. 4 personas
Note on B130: Superficie util
Note on C130: Superficie util
Note on B133: campo (con pasillos)
Note on C133: campo (con pasillos)
Note on B134: Solo mesas
Note on C134: Solo mesas